## grid
Decl. [deg] | Escape velocity [km/s]
| 1 | 1.25 | 1.5 | 1.75 | 2 | 2.25 | 2.5 | 2.75 | 3 | 3.25 | 3.5 | 3.75 | 4 | 4.25 | 4.5 | 4.75 | 5 | Escape performance for direct insertion with Soyuz 2.1.b/Fregat M from Kourou
-15 | 0 | 0 | 0 | 0 | 0 | 0 | 0 | 0 | 0 | 0 | 0 | 0 | 0 | 0 | 0 | 0 | 0 | Insertion via an intermediate LEO is likely to be higher for declinations that are
-14 | 0 | 0 | 0 | 0 | 0 | 0 | 0 | 0 | 0 | 0 | 0 | 0 | 0 | 0 | 0 | 0 | 0 | not close to the equator
-13 | 0 | 0 | 0 | 0 | 0 | 0 | 0 | 0 | 0 | 0 | 0 | 0 | 0 | 0 | 0 | 0 | 0
-12 | 0 | 0 | 0 | 0 | 0 | 0 | 0 | 0 | 0 | 0 | 0 | 0 | 0 | 0 | 0 | 0 | 0 | The perfoirmance values are inclusive of the adapter. The mass for the adapter
-11 | 0 | 0 | 0 | 0 | 0 | 0 | 0 | 0 | 0 | 0 | 0 | 0 | 0 | 0 | 0 | 0 | 0 | needs to be subtracted to obtain the actually available maximum wet mass
-10 | 1392.8 | 1388.7 | 1383.7 | 1377.8 | 1371 | 1363.3 | 1354.7 | 1345.2 | 1334.8 | 1323.5 | 1311.3 | 1293.3 | 1241.3 | 1186.1 | 1127.8 | 1066.3 | 1001.5
-9 | 1529.3 | 1515.7 | 1501.3 | 1485.8 | 1472.6 | 1459.8 | 1445.4 | 1427.8 | 1408.1 | 1386.5 | 1363.2 | 1334.3 | 1277.3 | 1217.8 | 1155.6 | 1090.4 | 1021.9 | Note: These data have been obtained via launcher performance calculation
-8 | 1665.8 | 1642.7 | 1618.9 | 1593.8 | 1574.2 | 1556.2 | 1536 | 1510.4 | 1481.4 | 1449.4 | 1415 | 1375.3 | 1313.3 | 1249.5 | 1183.5 | 1114.6 | 1042.3 | conducted at ESOC/Mission Analysis. The data are not confirmed by the
-7 | 2064.1 | 2004.9 | 1947.7 | 1890.9 | 1857.5 | 1833.9 | 1806.9 | 1764.5 | 1714.6 | 1658.2 | 1597.9 | 1528 | 1456.5 | 1385.4 | 1316.5 | 1251.4 | 1184.1 | Lauch Service Provider.
-6 | 2069.7 | 2014.3 | 1959.7 | 1904.3 | 1868.2 | 1839.7 | 1807.4 | 1761.3 | 1708 | 1648.3 | 1584.2 | 1513.2 | 1438.8 | 1365 | 1291.7 | 1219.3 | 1143.8
-5 | 2075.3 | 2023.8 | 1971.6 | 1917.7 | 1878.9 | 1845.4 | 1808 | 1758.1 | 1701.3 | 1638.3 | 1570.6 | 1498.4 | 1421.2 | 1344.6 | 1267 | 1187.2 | 1103.4
-4 | 2080.9 | 2033.2 | 1983.6 | 1931.2 | 1889.6 | 1851.1 | 1808.5 | 1754.9 | 1694.7 | 1628.4 | 1557 | 1483.6 | 1403.6 | 1324.2 | 1242.2 | 1155 | 1063.1
-3 | 2086.5 | 2042.6 | 1995.5 | 1944.6 | 1900.2 | 1856.9 | 1809.1 | 1751.8 | 1688.1 | 1618.5 | 1543.4 | 1468.8 | 1386 | 1303.8 | 1217.4 | 1122.9 | 1022.7
-2 | 2130.1 | 2102.4 | 2065.7 | 2022.5 | 1972.6 | 1920.3 | 1863.6 | 1795.8 | 1729.9 | 1648.7 | 1561.8 | 1492.8 | 1402.9 | 1311.2 | 1211.7 | 1090.7 | 960.3
-1 | 2116.6 | 2086.6 | 2048.5 | 2003.7 | 1952.4 | 1897.1 | 1837.2 | 1769 | 1699 | 1618.7 | 1532.2 | 1458.6 | 1368 | 1276.9 | 1177.4 | 1058.6 | 931
0 | 2103.2 | 2070.9 | 2031.3 | 1984.9 | 1932.3 | 1874 | 1810.8 | 1742.2 | 1668.2 | 1588.8 | 1502.6 | 1424.4 | 1333.1 | 1242.6 | 1143.1 | 1026.6 | 901.7
1 | 2089.8 | 2055.1 | 2014.1 | 1966.1 | 1912.1 | 1850.9 | 1784.4 | 1715.4 | 1637.3 | 1558.8 | 1472.9 | 1390.1 | 1298.3 | 1208.3 | 1108.8 | 994.5 | 872.4
2 | 2076.4 | 2039.3 | 1996.9 | 1947.3 | 1892 | 1827.8 | 1757.9 | 1688.5 | 1606.5 | 1528.9 | 1443.3 | 1355.9 | 1263.4 | 1174 | 1074.5 | 962.4 | 843.1
3 | 2078.2 | 2035.9 | 1991.9 | 1940.4 | 1885.9 | 1823.5 | 1743.6 | 1681.6 | 1587 | 1521.1 | 1449.2 | 1362.5 | 1290.1 | 1230.8 | 1158.6 | 1082.3 | 1001.9
4 | 2057.1 | 2013.9 | 1968.6 | 1915.6 | 1858.7 | 1791 | 1711.1 | 1644.8 | 1550.4 | 1480 | 1401.8 | 1307.8 | 1224.4 | 1151 | 1065.1 | 974.3 | 878.6
5 | 2036.1 | 1991.9 | 1945.3 | 1890.9 | 1831.6 | 1758.4 | 1678.7 | 1608.1 | 1513.9 | 1439 | 1354.5 | 1253.1 | 1158.8 | 1071.2 | 971.5 | 866.2 | 755.2
6 | 2015.1 | 1969.9 | 1922 | 1866.1 | 1804.4 | 1725.9 | 1646.3 | 1571.3 | 1477.4 | 1397.9 | 1307.2 | 1198.5 | 1093.2 | 991.3 | 878 | 758.2 | 631.9
7 | 1994.1 | 1947.9 | 1898.7 | 1841.3 | 1777.3 | 1693.4 | 1613.9 | 1534.5 | 1440.8 | 1356.8 | 1259.8 | 1143.8 | 1027.6 | 911.5 | 784.5 | 650.1 | 508.5
8 | 1994.5 | 1943.4 | 1893.1 | 1837.3 | 1765.9 | 1658.5 | 1583.1 | 1490.7 | 1399.2 | 1300.9 | 1177 | 1024.6 | 859.7 | 684.1 | 497.9 | 301.1 | 93.6
9 | 1962.8 | 1912.6 | 1861 | 1802.2 | 1730.8 | 1627.2 | 1549.9 | 1457.4 | 1365.2 | 1267.2 | 1147.4 | 1002.2 | 845.2 | 678.1 | 500.9 | 313.5 | 116
10 | 1931 | 1881.9 | 1828.9 | 1767.1 | 1695.8 | 1595.8 | 1516.7 | 1424.1 | 1331.2 | 1233.6 | 1117.9 | 979.8 | 830.8 | 672.1 | 503.8 | 326 | 138.5
11 | 1899.2 | 1851.2 | 1796.7 | 1732 | 1660.7 | 1564.5 | 1483.4 | 1390.8 | 1297.3 | 1199.9 | 1088.3 | 957.4 | 816.3 | 666.1 | 506.8 | 338.4 | 160.9
12 | 1867.4 | 1820.4 | 1764.6 | 1696.8 | 1625.7 | 1533.1 | 1450.2 | 1357.5 | 1263.3 | 1166.3 | 1058.8 | 935 | 801.8 | 660.1 | 509.8 | 350.8 | 183.3
13 | 1853.1 | 1824.1 | 1769.3 | 1700.2 | 1637.2 | 1565.1 | 1476.2 | 1381.3 | 1285.2 | 1192.7 | 1104.7 | 1010.2 | 909.1 | 801.5 | 687.4 | 566.8 | 439.6
14 | 1812.6 | 1776.2 | 1718.8 | 1645.8 | 1578.9 | 1502.1 | 1413.4 | 1319.4 | 1223.2 | 1129 | 1037.4 | 939 | 833.8 | 721.8 | 603 | 477.5 | 345.1
15 | 1772 | 1728.2 | 1668.3 | 1591.5 | 1520.5 | 1439.1 | 1350.5 | 1257.5 | 1161.3 | 1065.3 | 970.1 | 867.8 | 758.5 | 642.1 | 518.6 | 388.1 | 250.6
16 | 1731.5 | 1680.3 | 1617.8 | 1537.1 | 1462.2 | 1376.1 | 1287.7 | 1195.7 | 1099.4 | 1001.6 | 902.8 | 796.6 | 683.1 | 562.3 | 434.2 | 298.8 | 156
17 | 1691 | 1632.4 | 1567.3 | 1482.8 | 1403.8 | 1313.1 | 1224.8 | 1133.8 | 1037.5 | 937.9 | 835.5 | 725.4 | 607.8 | 482.6 | 349.8 | 209.4 | 61.5
18 | 1697.5 | 1633.4 | 1560.5 | 1453.1 | 1356.9 | 1245.7 | 1162.4 | 1082.8 | 995.7 | 901 | 798.6 | 688.8 | 571.3 | 446.3 | 313.6 | 173.4 | 25.7
19 | 1633.4 | 1561 | 1488.2 | 1386.5 | 1292.8 | 1184.9 | 1099.3 | 1015.5 | 923.7 | 823.9 | 716.1 | 600.3 | 476.6 | 344.9 | 205.1 | 57.4 | 0
20 | 1569.4 | 1488.5 | 1415.9 | 1319.8 | 1228.7 | 1124 | 1036.2 | 948.2 | 851.7 | 746.8 | 633.6 | 511.9 | 381.9 | 243.5 | 96.6 | 0 | 0
21 | 1505.4 | 1416.1 | 1343.5 | 1253.1 | 1164.7 | 1063.2 | 973.2 | 880.8 | 779.7 | 669.7 | 551 | 423.5 | 287.2 | 142.1 | 0 | 0 | 0
22 | 1441.4 | 1343.7 | 1271.2 | 1186.5 | 1100.6 | 1002.3 | 910.1 | 813.5 | 707.7 | 592.7 | 468.5 | 335.1 | 192.5 | 40.7 | 0 | 0 | 0
23 | 1350.7 | 1202 | 1129.6 | 1068.6 | 998.3 | 918.6 | 829.6 | 731.1 | 623.3 | 506.1 | 379.6 | 243.6 | 98.3 | 0 | 0 | 0 | 0
24 | 1300 | 1164.2 | 1091.9 | 1027.6 | 953.3 | 869.2 | 775.2 | 671.3 | 557.5 | 433.8 | 300.2 | 156.7 | 3.3 | 0 | 0 | 0 | 0
25 | 1249.3 | 1126.3 | 1054.2 | 986.5 | 908.3 | 819.8 | 720.8 | 611.5 | 491.7 | 361.5 | 220.8 | 69.8 | 0 | 0 | 0 | 0 | 0
26 | 1198.6 | 1088.5 | 1016.5 | 945.4 | 863.3 | 770.4 | 666.5 | 551.6 | 425.8 | 289.1 | 141.5 | 0 | 0 | 0 | 0 | 0 | 0
27 | 1147.9 | 1050.7 | 978.8 | 904.3 | 818.3 | 720.9 | 612.1 | 491.8 | 360 | 216.8 | 62.1 | 0 | 0 | 0 | 0 | 0 | 0
28 | 1097.2 | 1012.9 | 941 | 863.2 | 773.3 | 671.5 | 557.7 | 431.9 | 294.2 | 144.4 | 0 | 0 | 0 | 0 | 0 | 0 | 0
29 | 1046.5 | 975.1 | 903.3 | 822.1 | 728.3 | 622.1 | 503.3 | 372.1 | 228.3 | 72.1 | 0 | 0 | 0 | 0 | 0 | 0 | 0
30 | 995.8 | 937.2 | 865.6 | 781 | 683.3 | 572.7 | 449 | 312.2 | 162.5 | 0 | 0 | 0 | 0 | 0 | 0 | 0 | 0